## Sheet1
Weather station power consumption calculations
All current values in uA
Device | Standby | Active | mS active / S | total / s |  | Battery | Capacity (mAh) | hours | Days | Days @ 80% | Days @ 65% | Days @ 50%
ProMini | 120 | 100000 | 0.5 | 169.94 |  | AA | 2400 | 4426.4967 | 184.4374 | 147.5499 | 119.8843 | 92.2187
Compass | 2 | 100 | 0.0033333 | 2.0003 |  | C | 8000 | 14754.989 | 614.7912 | 491.833 | 399.6143 | 307.3956
RTC | 120 | 120 | 500 | 120 |  | D | 17000 | 31354.3516 | 1306.4313 | 1045.1451 | 849.1804 | 653.2157
SD Card | 250 | 75000 | 0.0033333 | 250.2492 |  | 9v | 450 | 829.9681 | 34.582 | 27.6656 | 22.4783 | 17.291
[6 empty] | AAA | 1150 | 2121.0297 | 88.3762 | 70.701 | 57.4446 | 44.1881
TOTAL |  |  |  | 542.1895 | uA
Note on M4: James Brown: Days if we only get 65% of the listed battery capacity
Note on N4: James Brown: Days if we only get 50% of the listed battery capacity
Note on D8: James Brown: 200 ms every 5 minutes