## Sheet1
Weather station power consumption calculations
All current values in uA
Device | Standby | Active | mS active / S | total / s |  | Battery | Capacity (mAh) | hours | Days | Days @ 65% | Days @ 50%
ProMini | 6 | 100000 | 0.5 | 55.997 |  | AA | 2400 | 4724.3019 | 196.8459 | 127.9498 | 98.423
Compass | 2 | 100 | 0.00066667 | 2.0001 |  | C | 8000 | 15747.673 | 656.153 | 426.4995 | 328.0765
RTC | 200 | 1500 |  | 200 |  | D | 17000 | 33463.8051 | 1394.3252 | 906.3114 | 697.1626
SD Card | 250 | 22000 | 0.00066667 | 250.0145 |  | 9v | 450 | 885.8066 | 36.9086 | 23.9906 | 18.4543
[6 empty] | AAA | 1150 | 2263.728 | 94.322 | 61.3093 | 47.161
TOTAL |  |  |  | 508.0116 | uA
Note on L4: James Brown: Days if we only get 65% of the listed battery capacity
Note on M4: James Brown: Days if we only get 50% of the listed battery capacity
Note on D8: James Brown: 200 ms every 5 minutes